## Kalkulator
Data for calculation
Drill diameter (mm) | 40 | ← | recommended range 35 - 50 mm
Drilling depth (cm) | 80 | ← |  | objem v cm3 | 40212.386
Number of holes | 10 | ← |  | CVMT kg na jeden cm3 | 0.00040744
Result
CEVAMIT consumption (kg) | 16.384
Initial water quantity (l) | 4.9152
www.cevamit.com/uk
filip.stratil@gmail.com
+44 7564 026169
Adress
1a Heaton Street, Manchester, Lancashire, M25 1HF, United Kingdom